## Anexa 1
Indicatori de continuitate - anexa 1 la standardul de distributie
TN
Nr.crt. | Indicator | Cauza întreruperii | Rural/Urban | Tipul utilizatorului | Nivelul Tensiunii | An 2010
1 | SAIFI | a. întreruperi planificate | rural | toti | JT | 2.022
2 | SAIFI | a. întreruperi planificate | rural | toti | MT | 1.481
3 | SAIFI | a. întreruperi planificate | rural | toti | IT | 0
4 | SAIFI | a. întreruperi planificate | urban | toti | JT | 0.736
5 | SAIFI | a. întreruperi planificate | urban | toti | MT | 0.651
6 | SAIFI | a. întreruperi planificate | urban | toti | IT | 0
7 | SAIFI | b. întreruperi neplanificate cauzate de forţa majoră | rural | toti | JT | 0.023
8 | SAIFI | b. întreruperi neplanificate cauzate de forţa majoră | rural | toti | MT | 0.011
9 | SAIFI | b. întreruperi neplanificate cauzate de forţa majoră | rural | toti | IT | 0
10 | SAIFI | b. întreruperi neplanificate cauzate de forţa majoră | urban | toti | JT | 0.016
11 | SAIFI | b. întreruperi neplanificate cauzate de forţa majoră | urban | toti | MT | 0.006
12 | SAIFI | b. întreruperi neplanificate cauzate de forţa majoră | urban | toti | IT | 0
13 | SAIFI | c. întreruperi neplanificate cauzate de utilizatori* | rural | toti | JT | 0.126
14 | SAIFI | c. întreruperi neplanificate cauzate de utilizatori* | rural | toti | MT | 0.222
15 | SAIFI | c. întreruperi neplanificate cauzate de utilizatori* | rural | toti | IT | 0
16 | SAIFI | c. întreruperi neplanificate cauzate de utilizatori* | urban | toti | JT | 0.045
17 | SAIFI | c. întreruperi neplanificate cauzate de utilizatori* | urban | toti | MT | 0.082
18 | SAIFI | c. întreruperi neplanificate cauzate de utilizatori* | urban | toti | IT | 0
19 | SAIFI | d. întreruperi neplanificate exclusiv întreruperile de la punctele b şi c | rural | toti | JT | 7.085
20 | SAIFI | d. întreruperi neplanificate exclusiv întreruperile de la punctele b şi c | rural | toti | MT | 5.983
21 | SAIFI | d. întreruperi neplanificate exclusiv întreruperile de la punctele b şi c | rural | toti | IT | 0.558
22 | SAIFI | d. întreruperi neplanificate exclusiv întreruperile de la punctele b şi c | urban | toti | JT | 3.582
23 | SAIFI | d. întreruperi neplanificate exclusiv întreruperile de la punctele b şi c | urban | toti | MT | 1.428
24 | SAIFI | d. întreruperi neplanificate exclusiv întreruperile de la punctele b şi c | urban | toti | IT | 0.306
25 | SAIDI | a. întreruperi planificate | rural | toti | JT | 498.408
26 | SAIDI | a. întreruperi planificate | rural | toti | MT | 510.525
27 | SAIDI | a. întreruperi planificate | rural | toti | IT | 0
28 | SAIDI | a. întreruperi planificate | urban | toti | JT | 261.2
29 | SAIDI | a. întreruperi planificate | urban | toti | MT | 175.877
30 | SAIDI | a. întreruperi planificate | urban | toti | IT | 0
31 | SAIDI | b. întreruperi neplanificate cauzate de forţa majoră | rural | toti | JT | 12.884
32 | SAIDI | b. întreruperi neplanificate cauzate de forţa majoră | rural | toti | MT | 5.912
33 | SAIDI | b. întreruperi neplanificate cauzate de forţa majoră | rural | toti | IT | 0
34 | SAIDI | b. întreruperi neplanificate cauzate de forţa majoră | urban | toti | JT | 1.177
35 | SAIDI | b. întreruperi neplanificate cauzate de forţa majoră | urban | toti | MT | 2.994
36 | SAIDI | b. întreruperi neplanificate cauzate de forţa majoră | urban | toti | IT | 0
37 | SAIDI | c. întreruperi neplanificate cauzate de utilizatori* | rural | toti | JT | 9.259
38 | SAIDI | c. întreruperi neplanificate cauzate de utilizatori* | rural | toti | MT | 17.512
39 | SAIDI | c. întreruperi neplanificate cauzate de utilizatori* | rural | toti | IT | 1.004
40 | SAIDI | c. întreruperi neplanificate cauzate de utilizatori* | urban | toti | JT | 2.231
41 | SAIDI | c. întreruperi neplanificate cauzate de utilizatori* | urban | toti | MT | 5.485
42 | SAIDI | c. întreruperi neplanificate cauzate de utilizatori* | urban | toti | IT | 1.553
43 | SAIDI | d. întreruperi neplanificate exclusiv întreruperile de la punctele b şi c | rural | toti | JT | 835.667
44 | SAIDI | d. întreruperi neplanificate exclusiv întreruperile de la punctele b şi c | rural | toti | MT | 569.335
45 | SAIDI | d. întreruperi neplanificate exclusiv întreruperile de la punctele b şi c | rural | toti | IT | 6.923
46 | SAIDI | d. întreruperi neplanificate exclusiv întreruperile de la punctele b şi c | urban | toti | JT | 328.982
47 | SAIDI | d. întreruperi neplanificate exclusiv întreruperile de la punctele b şi c | urban | toti | MT | 124.039
48 | SAIDI | d. întreruperi neplanificate exclusiv întreruperile de la punctele b şi | urban | toti | IT | 5.443
49 | ENS | toate cauzele | cumulat | toti | IT | 3666.667
50 | AIT | toate cauzele | cumulat | toti | IT | 4.2
51 | Număr de utilizatori deserviţi | N/A | rural | toti | JT | 554978
52 | Număr de utilizatori deserviţi | N/A | rural | toti | MT | 981
53 | Număr de utilizatori deserviţi | N/A | rural | toti | IT | 14
54 | Număr de utilizatori deserviţi | N/A | urban | toti | JT | 607862
55 | Număr de utilizatori deserviţi | N/A | urban | toti | MT | 2182
56 | Număr de utilizatori deserviţi | N/A | urban | toti | IT | 9

## Anexa 2
Monitorizarea intreruperilor de lunga durata - anexa 2
Valoare realizată lunar / annual
Nr.crt. | Indicator de performanta |  | IAN. | FEB. | MAR. | APR. | MAI | IUN. | IUL. | AUG. | SEP. | OCT. | NOI. | DEC. | An 2010
1 | Numar de intreruperi planificate in mediul urban | JT | 37244 | 37552 | 43372 | 32342 | 31643 | 33768 | 39094 | 43689 | 32879 | 38705 | 36513 | 39809 | 446610
|  | MT | 204 | 187 | 193 | 87 | 74 | 106 | 100 | 92 | 104 | 87 | 98 | 83 | 1415
|  | IT | 0 | 0 | 0 | 0 | 0 | 0 | 0 | 0 | 0 | 0 | 0 | 0 | 0
2 | Numar de intreruperi planificate in mediul rural | JT | 80937 | 88398 | 110269 | 93118 | 79182 | 93591 | 90684 | 97735 | 98419 | 107152 | 95728 | 84798 | 1120011
|  | MT | 170 | 140 | 121 | 106 | 145 | 123 | 91 | 144 | 99 | 87 | 124 | 92 | 1442
|  | IT | 0 | 0 | 0 | 0 | 0 | 0 | 0 | 0 | 0 | 0 | 0 | 0 | 0
3 | Numarul de intreruperi planificate in mediul urban pentru care restabilirea alimentarii cu energie electrica s-a realizat in timpul planificat anuntat | JT | 37244 | 37552 | 43372 | 32342 | 31643 | 33768 | 39094 | 43689 | 32879 | 38705 | 36513 | 39809 | 446610
|  | MT | 204 | 187 | 193 | 87 | 74 | 106 | 100 | 92 | 104 | 87 | 98 | 83 | 1415
|  | IT | 0 | 0 | 0 | 0 | 0 | 0 | 0 | 0 | 0 | 0 | 0 | 0 | 0
4 | Numarul de intreruperi planificate in mediul rural pentru care restabilirea alimentarii cu energie electrica s-a realizat in timpul planificat anuntat | JT | 80937 | 88398 | 110269 | 93118 | 79182 | 93591 | 90684 | 97735 | 98419 | 107152 | 95728 | 84798 | 1120011
|  | MT | 170 | 140 | 121 | 106 | 145 | 123 | 91 | 144 | 99 | 87 | 124 | 92 | 1442
|  | IT | 0 | 0 | 0 | 0 | 0 | 0 | 0 | 0 | 0 | 0 | 0 | 0 | 0
5 | Durata medie a unei intreruperi planificate in mediul urban | JT | 226.32 | 259.6467 | 264.5617 | 270.3283 | 225.3 | 286.6583 | 222.7 | 219.975 | 237.8333 | 267.9938 | 267.9367 | 283.5025 | 252.7297
|  | MT | 142.88 | 96.1333 | 213.7 | 178.65 | 125.2983 | 206.385 | 174.5167 | 86.025 | 102.8333 | 95.2333 | 141.035 | 155.5967 | 208.3223
|  | IT | 0 | 0 | 0 | 0 | 0 | 0 | 0 | 0 | 0 | 0 | 0 | 0 | 0
6 | Durata medie a unei intreruperi planificate in mediul rural | JT | 191.2917 | 256.89 | 273.4967 | 264.8383 | 301.9517 | 281.6867 | 251.1883 | 257.1867 | 280.0883 | 277.9733 | 273.745 | 268.5833 | 295.9031
|  | MT | 147.6217 | 242.2333 | 155.8817 | 240.8833 | 205.4417 | 241.4233 | 196.85 | 193.55 | 174.4717 | 146.5167 | 179.205 | 178.2067 | 236.8384
|  | IT | 0 | 0 | 0 | 0 | 0 | 0 | 0 | 0 | 0 | 0 | 0 | 0 | 0
7 | Numarul de intreruperi neplanificate in mediul urban | JT | 156148 | 147483 | 179911 | 160473 | 169450 | 263115 | 228879 | 224607 | 172998 | 157347 | 158775 | 191847 | 2211033
|  | MT | 290 | 233 | 305 | 228 | 274 | 422 | 365 | 301 | 172 | 210 | 252 | 246 | 3298
|  | IT | 0 | 0 | 0 | 0 | 0 | 0 | 2 | 0 | 0 | 0 | 1 | 0 | 3
8 | Numarul de intreruperi neplanificate in mediul rural | JT | 237287 | 200480 | 217846 | 197347 | 324277 | 611382 | 652048 | 599636 | 240050 | 193416 | 208111 | 325505 | 4007385
|  | MT | 331 | 302 | 319 | 283 | 577 | 867 | 1181 | 856 | 323 | 225 | 289 | 519 | 6072
|  | IT | 0 | 0 | 0 | 0 | 0 | 1 | 1 | 4 | 0 | 0 | 1 | 0 | 7
9 | Numarul de intreruperi neplanificate cu durata mai mica de 12 ore, pentru mediul urban | JT | 156148 | 147483 | 179911 | 160473 | 169450 | 263115 | 228879 | 224607 | 172998 | 157347 | 158775 | 191847 | 2211033
|  | MT | 290 | 233 | 305 | 228 | 274 | 422 | 365 | 301 | 172 | 210 | 252 | 246 | 3298
|  | IT | 0 | 0 | 0 | 0 | 0 | 0 | 2 | 0 | 0 | 0 | 1 | 0 | 3
10 | Numarul de intreruperi neplanificate cu durata mai mica de 24 ore, pentru mediul rural | JT | 237287 | 200480 | 217846 | 197347 | 324277 | 611382 | 652048 | 599636 | 240050 | 193416 | 208111 | 325505 | 4007385
|  | MT | 331 | 302 | 319 | 283 | 577 | 867 | 1181 | 856 | 323 | 225 | 289 | 519 | 6072
|  | IT | 0 | 0 | 0 | 0 | 0 | 0 | 1 | 4 | 0 | 0 | 1 | 0 | 6
11 | Durata medie a unei intreruperi neplanificate in mediul urban | JT | 93.204 | 108.3428 | 109.6017 | 95.6367 | 117.1567 | 127.2223 | 106.2583 | 118.605 | 79.9 | 109.3067 | 111.5588 | 110.945 | 107.3115
|  | MT | 64.0688 | 65.5152 | 68.5733 | 76.9683 | 68.775 | 79.6422 | 63.6517 | 57.55 | 55.3208 | 53.5367 | 46.9503 | 63.7317 | 63.6903
|  | IT | 0 | 0 | 0 | 0 | 0 | 0 | 24.5 | 0 | 0 | 0 | 14 | 0 | 19.25
12 | Durata medie a unei intreruperi neplanificate in mediul rural | JT | 153.051 | 171.9617 | 180.4 | 174.99 | 223.5867 | 192.0607 | 152.9683 | 142.5967 | 122.6508 | 155.7017 | 181.0553 | 180.9167 | 169.3283
|  | MT | 83.0883 | 77.5583 | 85.46 | 116.28 | 125.7533 | 112.3705 | 95.27 | 95.17 | 99.2678 | 126.02 | 116.1035 | 113.1117 | 103.7878
|  | IT | 0 | 0 | 0 | 0 | 0 | 7.5 | 8 | 13 | 0 | 0 | 14 | 0 | 9.875

## Anexa 3
Cod ANRE : 28.1.013.0.00.30.08.2007
Anexa 3 – Indicatori de calitate comercială
Nr. Crt. | Indicator |  |  | TN |  |  |  | An 2010
|  | Tip / loc de utilizare* | Nivelul de tensiune | Trim 1 | Trim 2 | Trim 3 | Trim 4
1 | Numărul de cereri de racordare la reţea | toţi | toate | 7891 | 7224 | 8992 | 8822 | 32929
2 | Timpul mediu** de emitere a avizelor tehnice de racordare | toţi | toate | 13.3333 | 12.0078 | 10.2511 | 9.9422 | 11.3836
3 | Numarul de cereri de racordare nesoluţionate prin emiterea unui ATR | toţi | toate | 8 | 0 | 5 | 13 | 26
4 | Numarul de cereri de racordare la care nu s-a răspuns în termenul stabilit în standard | toţi | toate | 0 | 0 | 0 | 0 | 0
5 | Numărul de cereri de contracte de racordare | toţi | toate | 1892 | 2195 | 3593 | 4496 | 12176
6 | Numărul de cereri de contracte de racordare | casnici | JT | 1591 | 1799 | 2979 | 3479 | 9848
7 | Numărul de cereri de contracte de racordare | mici consumatori | JT | 259 | 360 | 537 | 948 | 2104
8 | Numărul de cereri de contracte de racordare | mari consumatori | JT | 9 | 5 | 22 | 21 | 57
9 | Numărul de cereri de contracte de racordare | casnici | MT | 1 | 4 | 9 | 8 | 22
10 | Numărul de cereri de contracte de racordare | mici consumatori | MT | 11 | 12 | 25 | 19 | 67
11 | Numărul de cereri de contracte de racordare | mari consumatori | MT | 21 | 15 | 21 | 21 | 78
12 | Numărul de cereri de contracte de racordare | mari consumatori | IT | 0 | 0 | 0 | 0 | 0
13 | Numărul de contracte de racordare realizate | toţi | toate | 1769 | 2166 | 3566 | 4499 | 12000
14 | Timpul mediu** de încheiere a contractelor de racordare | toţi | toate | 4.0778 | 4.0778 | 3.6322 | 3.6017 | 3.8474
15 | Numarul de cereri de contracte de racordare nefinalizate/ nesoluţionate | toţi | toate | 123 | 152 | 179 | 176 | 176
16 | Numarul de cereri de contracte de racordare la care nu s-a răspuns în termenul stabilit în standard | toţi | toate | 0 | 0 | 0 | 0 | 0
17 | Numărul de cereri de contracte pentru serviciul de distribuţie*** | toţi | toate | 82 | 139 | 86 | 116 | 423
18 | Numarul de cereri de contracte pentru serviciul de distribuţie*** | casnici | JT | 0 | 0 | 0 | 0 | 0
19 | Numarul de cereri de contracte pentru serviciul de distribuţie*** | mici consumatori | JT | 15 | 73 | 23 | 35 | 146
20 | Numarul de cereri de contracte pentru serviciul de distribuţie*** | mari consumatori | JT | 24 | 34 | 25 | 34 | 117
21 | Numarul de cereri de contracte pentru serviciul de distribuţie*** | casnici | MT | 0 | 0 | 0 | 0 | 0
22 | Numarul de cereri de contracte pentru serviciul de distribuţie*** | mici consumatori | MT | 6 | 7 | 9 | 3 | 25
23 | Numarul de cereri de contracte pentru serviciul de distribuţie*** | mari consumatori | MT | 37 | 25 | 29 | 43 | 134
24 | Numarul de cereri de contracte pentru serviciul de distribuţie*** | mari consumatori | IT | 0 | 0 | 0 | 1 | 1
25 | Timpul mediu** de încheiere a contractelor pentru serviciul de distribuţie*** | toţi | JT | 7.6111 | 7.9167 | 6.2222 | 6.6111 | 7.0903
26 | Timpul mediu de încheiere a contractelor pentru serviciul de distribuţie*** | toţi | MT | 7.2 | 7.4167 | 6.7333 | 6 | 6.8375
27 | Timpul mediu** de încheiere a contractelor pentru serviciul de distribuţie*** | mari consumatori | IT | 0 | 6 | 6 | 4.5 | 5.5
28 | Numarul de reclamaţii referitoare la racordare | toţi | toate | 5 | 8 | 12 | 11 | 36
29 | Timpul mediu** de răspuns la reclamaţiile referitoare la racordare | toţi | JT | 9.8333 | 14.875 | 21.3333 | 17.4667 | 15.8771
30 | Timpul mediu** de răspuns la reclamaţiile referitoare la racordare | toţi | MT | 0 | 0 | 30 | 15 | 22.5
31 | Timpul mediu** de răspuns la reclamaţiile referitoare la racordare | mari consumatori | IT | 0 | 0 | 0 | 0 | 0
32 | Numărul de reclamaţii primite referitoare la nivelul de tensiune | toţi | toate | 149 | 102 | 151 | 125 | 527
33 | Timpul mediu** de răspuns la reclamaţiile referitoare la nivelul de tensiune | toţi | JT | 8.5952 | 9.1944 | 9.5714 | 8.6667 | 9.0069
34 | Timpul mediu** de răspuns la reclamaţiile referitoare la nivelul de tensiune | toţi | MT | 6.5 | 6 | 7.3333 | 7.5 | 6.8333
35 | Timpul mediu* * de răspuns la reclamaţiile referitoare la nivelul de tensiune | mari consumatori | IT | 0 | 0 | 0 | 0 | 0
36 | Numărul de reclamaţii primite referitoare la alţi parametri de calitate a curbei de tensiune (în afară de nivelul de tensiune ) | toţi | toate | 6 | 16 | 32 | 29 | 83
37 | Timpul mediu** de răspuns la reclamaţiile referitoare la alţi parametri de calitate a curbei de tensiune (în afară de nivelul de tensiune ) | toţi | JT | 10.25 | 8.3333 | 14.1667 | 14.8333 | 11.8958
38 | Timpul mediu** de răspuns la reclamaţiile referitoare la alţi parametri de calitate a curbei de tensiune (în afară de nivelul de tensiune ) | toţi | MT | 0 | 0 | 0 | 12 | 12
39 | Timpul mediu** de răspuns la reclamaţiile referitoare la alţi parametri de calitate a curbei de tensiune (în afară de nivelul de tensiune ) | mari consumatori | IT | 0 | 0 | 0 | 0 | 0
40 | Numărul de consumatori deconectaţi pentru neplată | toţi | JT | 7528 | 8006 | 9146 | 7409 | 32089
41 | Numărul de consumatori deconectaţi pentru neplată | toţi | MT | 1448 | 19 | 17 | 14 | 1498
42 | Numărul de consumatori deconectaţi pentru neplată | mari consumatori | IT | 0 | 0 | 0 | 0 | 0
43 | Numarul de reclamaţii scrise pe alte teme decât cele la care se referă explicit prezentul standard | toţi | JT | 210 | 220 | 290 | 199 | 919
44 | Numarul de reclamaţii scrise pe alte teme decât cele la care se referă explicit prezentul standard | toţi | MT | 13 | 11 | 13 | 8 | 45
45 | Numarul de reclamaţii scrise pe alte teme decât cele la care se referă explicit prezentul standard | mari consumatori | IT | 1 | 1 | 1 | 1 | 4
46 | Timpul mediu** de răspuns la reclamaţiile scrise pe alte teme decât cele la care se referă explicit prezentul standard | toţi | JT | 10 | 10.7083 | 12.4583 | 14.2917 | 11.8646
47 | Timpul mediu** de răspuns la reclamaţiile scrise pe alte teme decât cele la care se referă explicit prezentul standard | toţi | MT | 10.1667 | 10.5556 | 12.875 | 12.375 | 11.4931
48 | Timpul mediu** de răspuns la reclamaţiile scrise pe alte teme decât cele la care se referă explicit prezentul standard | mari consumatori | IT | 6 | 0.83333 | 1.1667 | 0.83333 | 2.2083
49 | Numarul de consumatori al caror contor nu este citit odata la 6 luni | toţi | JT | 12813 | 8932 | 20126 | 11234 | 53105
50 | Numarul de consumatori al caror contor nu este citit lunar | toţi | MT | 0 | 0 | 0 | 0 | 0
51 | Numarul de consumatori al caror contor nu este citit lunar | mari consumatori | IT | 0 | 0 | 0 | 0 | 0
* Loc de consum sau de consum /producere a energiei electrice.
* * Timpul mediu reprezintă valoarea medie aritmetică.
*** Contracte noi, schimbarea soluţiei de racordare, schimbarea furnizorului, etc.

## Anexa 4
| Anexa 4 ; | Compensatii acordate de OD utilizatorilor pentru nerespectarea termenelor *
An 2010
Nr. Crt. | Serviciu | Nivelul performantei | Compensatii acordate in cazul nerespectarii termenelor
|  |  | Persoane Fizice | Persoane juridice
1 | Restabilirea alimentarii dupa o intrerupere neplanificata | 12 ore - urban ; 24 de ore - rural , in cond. meteo normale; 72 de ore - in cond. meteo deosebite | 0 | 0
2 | Restabilirea alimentarii dupa o intrerupere planificata | 12 ore - urban ; 16 ore - rural | 0 | 0
3 | Emiterea avizului tehnic de racordare | 30 de zile calendaristice | 0 | 0
4 | Transmiterea ofertei de contract de racordare | 10 de zile lucratoare | 0 | 0
5 | Transmiterea ofertei de contract de distributie | 15 de zile lucratoare | 0 | 0
6 | Raspuns la solicitarile scrise privind explicarea cauzei intreruperikor | 10 de zile lucratoare | 0 | 0
7 | Raspuns la reclamatiile scrise privind nivelul tensiunii, conform art. 23 din standard | 15 de zile calendaristice | 0 | 0
8 | Raspuns la reclamatiile scrise privind parametrii tensiunii , altii decit nivelul tensiunii , conform art. 23 din standard | 30 de zile calendaristice | 0 | 0
9 | Raspuns la reclamatiile scrise referitoare la alte cauze decit cele trecute explicit in prezentul standard | 30 de zile calendaristice | 0 | 0
10 | Reconectarea la retea din momentul anuntarii OD de catre utilizator / furnizor de efectuarea platii | 2 de zile lucratoare | 0 | 0
|  | TOTAL | 0 | 0